## Sheet1
Component | Description | Shop no. | Price | Quantity | Total price
Capacitor 10uF | Ceramic capacitor 10uF | 81-GRT188R61C106KE3D | 0.176 | 40 | 7.04
Capacitor 1uF | Ceramic capacitor 1uF | 581-0603YC105JAT2A | 0.094 | 40 | 3.76
Capacitor 100nF | Ceramic capacitor 100nF | 81-GCM188R71C104JA7D | 0.138 | 20 | 2.76
Capacitor 10uF | Tantalum capacitor 10uF | 74-298D106X9010M2T | 1.21 | 10 | 12.1
Capacitor 10pF | Ceramic capacitor 10pf | 81-GCM1555C1H100JA6D | 0.022 | 20 | 0.44
Capacitor 20 pF | Ceramic capacitor 20 pF | 81-GRM1885C2A200JA1D | 0.041 | 20 | 0.82
Capacitor 10pF | RF capacitor 10pf | 581-0201ZK100GBSTR | 0.409 | 10 | 4.09
0
Resistor 10k | Thin film resistor 10k | 603-AT0603FRD0710KL | 0.138 | 50 | 6.9
Resistor 4.7k | Thin film resistor 4.7k | 594-MCT06030C4701FP5 | 0.119 | 10 | 1.19
Resistor 100 | Thick film resistor 100 | 667-ERJ-P03F1000V | 0.132 | 10 | 1.32
Crystal 8MHz | Crystals 8.000 MHz 12 pF | 520-80-12-5PX-GM-TR | 0.338 | 10 | 3.38
Crystal 32 kHz | Crystals 32 Hz 12.5 pF | 520-ECS-32-12.5-13X | 1.14 | 10 | 11.4
Blue LED | Blue LED | 941-C4SMABGYCR34Q4S1 | 0.106 | 10 | 1.06
Green LED | Green LED | 941-C4SMAGGYCU2W37A1 | 0.101 | 10 | 1.01
Red LED | Red LED | 941-C4SMARGYCS4V1BB1 | 0.101 | 10 | 1.01
BJT transistor | General purpose BJT transistor | 863-MMBT3904LT1G | 0.096 | 10 | 0.96
0
USB connector | Micro usb 2.0 female connector | 649-10103594-0001LF | 0.684 | 5 | 3.42
Banana connector | Red PCB mount banana connector | 530-105-1102-1 | 0.972 | 5 | 4.86
Banana connector | Black PCB mount banana connector | 530-105-1103-1 | 1.11 | 5 | 5.55
SMA connector | Edge mount SMA Molex connector | 538-73251-1153 | 3.12 | 10 | 31.2
0
ADF5355 | Voltage controlled oscillator + PLL | 584-ADF5355BCPZ | 80.07 | 2 | 160.14
Arm microcontroller | STM32L433CCT6TR | 511-STM32L433CCT6TR | 6.27 | 3 | 18.81
0
LCD screen | 16x2 LCD display | 758-162KCCBC3LP | 16.2 | 1 | 16.2
0
0
|  |  |  | Total: | 299.42
|  |  |  | HRK | 2255.98